## PRESUPUESTO BASE
PROYECTO CONSTRUCCION DE CASETA DE VIGILANCIA EN SECTOR SUR, PORTON No. 07
PRESUPUESTO BASE
ETAPA | SUB-ETAPA | DESCRIPCION | U/M | Cantidad | COSTOS UNITARIOS C$ |  |  |  |  | COSTO TOTAL UNITARIO C$ | COSTOS TOTALES C$ |  |  |  |  | COSTO TOTAL C$
[5 empty] | Material C$ | Mano de obra C$ | Sub contrato C$ | Equipo C$ | Transp. C$ |  | Material C$ | Mano de obra C$ | Sub contrato C$ | Equipo C$ | Transp. C$
CONSTRUCCION DE CASETA DE VIGILANCIA
10 |  | PRELIMINARES
| 1 | DEMOLICIONES Y DESINSTALACIONES
|  | Limpieza inicial | M2 | 34.61
|  | Demolición de paredes de piedra cantera altura maxima 1.20m, Incluye desalojo de escombros. | ML | 5
|  | Trazo y nivelación | M2 | 34.61
20 |  | MOVIMIENTO DE TIERRA
| 1 | DESCAPOTE Y CORTE
|  | Descapote de capa de 10cm incluye desalojo de material. | M3 | 1.25
| 3 | RELLENO
|  | Relleno y compactación al 95% proctor con material selecto. Costo incluye compra de material selecto necesario | M3 | 3.3
30 |  | FUNDACIONES
| 1 | EXCAVACION ESTRUCTURAL | M3
|  | Excavación en zapatas y viga asismica | M3 | 5.95
| 3 | ACERO DE REFUERZO | KGS
|  | Hierro Corrugado menor o igual al #4, según planos | KGS | 122.56
|  | Hierro Liso de Construcción, según planos (Costo incluye compra de alambre de amarre) | KGS | 33.76
| 4 | FORMALETAS | M2
|  | Formaletas en zapatas, pedestales y viga asismica | M2 | 10.51
| 5 | CONCRETO | M3
|  | Concreto estructural de 3000 psi | M3 | 1.14
| 6 | RELLENO Y COMPACTACION | M3
|  | Mejoramiento de suelo bajo zapatas, con material selecto compactado al 95% proctor | M3 | 0.26
|  | Relleno y compactación al 95% proctor con material selecto. Costo incluye compra de material selecto necesario | M3 | 4.81
| 7 | DESALOJO DE MATERIAL EXCAVADO | M3
|  | Desalojo de material excavado | M3 | 7.74
40 |  | ESTRUCTURA DE CONCRETO
| 1 | ACERO DE REFUERZO | KGS
|  | Hierro Corrugado menor o igual al #4, según planos | KGS | 169.3
| 0 | Hierro Liso de Construcción, según planos (Costo incluye compra de alambre de amarre) | KGS | 63.75
| 2 | FORMALETAS | M2
|  | Formaletas en columnas y vigas | M2 | 21.63
| 3 | CONCRETO | M3
|  | Concreto estructural de 3000 psi | M3 | 1.34
50 |  | MAMPOSTERIA
| 1 | MAMPOSTERIA CONFINADA | M2
|  | Construcción de pared de Mamposteria confinada de bloque de 6" | M2 | 22.86
60 |  | ESTRUCTURA, TECHOS Y FASCIA
| 1 | ESTRUCTURA METALICA
|  | Suministro e Instalación de estructura de techo incluye VM, clavasores de 2*4*1/16, platinas, angulares, atiezadores, según detalles de planos | M2 | 5.46
| 2 | CUBIERTA DE TECHO
|  | Cubierta de lamina troquelada prepintada color rojo troquelada E-105 o similar aprobar. Cal. 26 0,43mm | M2 | 5.72
| 7.18 | Suministro e instalación de flashing de lamina de zinc liso prepintado cal. 24 de 18" | ML | 7.2
FASCIA
|  | Construcción de estructura metalica de tubo cuadrado de 1 1/2" de Ho. No. Pintado en anticorrosivo, según planos | glb | 1
|  | Suministro e instalación de fascia de lamina de durock de 1/2", acabado pasta thinset, H=0.40m. Según planos. | M2 | 3.53
|  | Suministro e instalación de fascia de lamina de denglass, estructura metalica 1 5/8" de acero galvanizado calibre 26. Forro de lamina de denglass de 1/2", acabado pasta thinset, H=0.30m. Según planos. | ML | 2.9
070 |  | CIELO FALSO
| 1 | CIELO FALSO | M2
|  | Suministro e instalación de cielo falso plano con perfileria de aluminio mill finish y plycem texturizado en plafones de 2'x2' | M2 | 6.9
80 |  | PISOS
| 1 | PISOS | M2
|  | Conformación y Compactación con material selecto para llegar al NPT. | M2 | 13.2
|  | Construcción de cascote de concreto de 2500psi en area interna | M2 | 4.24
|  | Construcción de cascote de concreto pobre de 2500psi con acabado arenillado integral e hiladas de bloque de concreto según detalles | M2 | 8.96
|  | Suministro e instalación ceramica antiderrapante PEI 4 de 0.44mx0.44m modelo a aprobar por el dueño, tipo Kenya Beige o similar aprobar | M2 | 4.24
90 |  | ACABADOS
| 1 | PIQUETEO | M2
|  | Piqueteo en concreto fresco en vigas y columnas | ML | 123.78
| 2 | REPELLO CORRIENTE Y FINO | M2
|  | Repello corriente | M2 | 67.35
|  | Fino con repemax | M2 | 67.35
| 3 | SUPERFICIE DE LOSA DE CONCRETO REFORZADO | M2
|  | Construcción de losa de concreto reforzado con acero de refuerzo No. 3 @ 0.15 A/D con acabado fino pulido | M2 | 1.03
100 |  | PUERTAS
| 1 | PUERTAS | CU
|  | Suministro e instalación de puerta Tipo PI metalica con espuma interna de 6 tableros, abatible una hoja.incluye marco de madera roja (cedro real), moldura tipo pecho de paloma, bisagras, cerradura de pelota con llave y cerrojo, tope de puerta y pintura fast dry en puerta y aceite en madera. Boquete ancho: 0,87mx2,14m, todo segun planos | CU | 1
110 |  | VENTANAS
| 1 | VENTANAS | CU
|  | Suministro e instalación de ventana tipo V-I de dos hojas corredizas y dos hojas fijas, con perfileria ISO 1500 anodizado solar bronce y vidrio solar bronce de 4mm. | c.u | 1
|  | Suministro e instalación de ventana tipo V-II de una hoja corrediza y una hoja fija, con perfileria ISO 1500 anodizado solar bronce y vidrio solar bronce de 4mm. | c.u | 2
|  | Suministro e instalación de ventana tipo V-III de una hoja corrediza y una hoja fija, con perfileria ISO 1500 anodizado solar bronce y vidrio solar bronce de 4mm. | c.u | 1
| 2 | VERJAS | CU
|  | Suministro e instalación de verja metalica de tubo cuadrado de 3/4"x1.80mm, según planos, costo incluye dos manos de pintura anticorrosiva, y una de fast dry color a escoger por el dueño, soldadura y pines. | m2 | 5.72
120 |  | ELECTRICIDAD
| 1 | OBRAS ELECTRICAS
|  | Suministro e instalación CENTRO DE CARGA 1F CH 120-240V:4ESPACIOS:EMPOTRAR:125AMP con su barra de neutro y barra de tierra capacidad de barra de 125amp 120/240v. | und | 1
|  | Suministro e instalación varilla polo a tierra copperweld de 5/8" x 10' con su conector, incluye tubo pvc de revisa de 4" y tapón sanitario | und | 1
|  | Suministro e instalación cable #8 color negro, color blanco, color verde para tierra | ML | 2
|  | Suministro e instalación cable ACSR 3x6 fijar en poste de concreto en aislador tipo J-10 existente en poste de concreto | ML | 8
|  | Suministro e instalación de luminaria superficial de 2x9w modelo tipo 208 WING Sylania o similar aprobar | c.u | 1
|  | Suministro e instalación de reflector de 20w tipo modelo Jeta Sylvania o similar aprobar | c.u | 2
|  | Suministro e instalación de tuberia EMT UL 1" para acometida en salida del Panel | ml | 2.62
|  | Suministro e instalacion de mufa EMT UL 1" | c.u | 1
|  | Suministro e instalaciòn de tomacorriente doble polarizado grado industrial 120v, 15Amp levinton NEMA 5-15R con placa metálica o similar aprobado. | c.u | 3
|  | Suministro e instalación de interruptor doble 125v 15 Amp levinton o similar con placa metálica a seleccionar por el dueño. | c.u | 1
|  | Suministro e instalación de canalizacion conduit pvc de 1/2" para circuitos de iluminacion y tomas | ml | 22.88
|  | Alambre AWG #12 THHN. (Incluye miscelaneos: tape, alambre galvanizado, wire nut, etc) | ml | 70
|  | Suministro e instalación Cable TSJ 3x14 para bajantes de todas las lámparas | ml | 4.5
|  | Breaker de 1x15 | c.u | 1
|  | Breaker de 1x20 | c.u | 1
|  | Breaker de 2x30amp | c.u | 1
190 |  | OTRAS OBRAS
| 1 | AREAS VERDES | M2
|  | Sumistro y siembra de vegetación según especificaciones tecnicas 10 palmeras tipo rubelanas en líneas paralelas a la calle y 20 plantas tipo lengua de suegra en contorno Norte, Oeste, Sur. Siembra de 8 plantas Vetiver en contorno Este. | glb | 1
| 2 | RÓTULOS | M2
|  | suministro e instalación de letras y logo en latón según detalles en planos | glb | 1
200 |  | PINTURA
| 1 | PINTURA CORRIENTE | M2
|  | Pintura de aceite. Color a definir por la Supervisión. Calidad High Estándar. Incluye las manos necesarias para perfecto acabado paredes y fascias y rodapie 15 cm. | M2 | 75
210 |  | LIMPIEZA Y ENTREGA FINAL
| 1 | LIMPIEZA FINAL | GLB | 1
|  | Limpieza Final y entrega | Glb | 1 | 0 |  |  |  | 0
| a. | COSTO TOTAL DIRECTO
| b. | COSTO TOTAL INDIRECTO
| c. | ADMON
| d. | UTILIDADES
| e. | SUBTOTAL
| f. | IMPUESTO DEL IVA 15 %
COSTO TOTAL DEL PROYECTO C$