## PRESUPUESTO BASE270
PROYECTO CONSTRUCCION DE MURO PERIMETRAL II ETAPA | [16 empty] | 35
PRESUPUESTO BASE
ETAPA | SUB-ETAPA | DESCRIPCION | U/M | Cantidad | COSTOS UNITARIOS C$ |  |  |  |  | COSTO TOTAL UNITARIO C$ | COSTOS TOTALES C$ |  |  |  |  | COSTO TOTAL C$
[5 empty] | Material C$ | Mano de obra C$ | Sub contrato C$ | Equipo C$ | Transp. C$ |  | Material C$ | Mano de obra C$ | Sub contrato C$ | Equipo C$ | Transp. C$
CONSTRUCCION DE MURO NORTE
10 |  | PRELIMINARES
| 1 | Trazo y nivelaciòn para el muro perimetral | ML | 290
20 |  | FUNDACIONES
EXCAVACION ESTRUCTURAL
| 1 | Excavación estructurales manuales para viga asismica zapatas y pedestales. | m3 | 232
| 2 | Mejoramiento de suelo con material proveniente de la excavaciones y cemento bajo zapatas y viga asismica proporciòn 2 bolsas de cemento por 3 m3 de material de las excavaciones. | m3 | 165.84
| 3 | Relleno en fundaciones con material proveniente de las excavaciones | m3 | 32.16
ACERO
| 1 | Alistado, amardo y colocado de Acero Num 4 Grado 60 Viga Asismica | lbs | 4243
| 2 | Alistado, amardo y colocado de Acero Num 4 Grado 60 para Zapatas | lbs | 2968
| 3 | Alistado, amardo y colocado de Acero Num 2 para estribos incluye alambre de amarre . | lbs | 1700
FORMALETAS
| 1 | Alistado, armado y colocado de formaleta de pino dos usos. | m2 | 301
CONCRETO
| 1 | Concreto estructural 3000 PSI | M3 | 34
30 |  | ESTRUCTURAS DE CONCRETO
ACERO
| 1 | Alistado, amardo y colocado de Acero Num 4 Grado 60 Columnas y Pedestales | lbs | 7584
| 2 | Alistado, amardo y colocado de Acero Num 3 Grado 60 Viga Corona, viga intermedia. | lbs | 2900
| 3 | Alistado, amardo y colocado de Acero Num 2 para estribos incluye alambre de amarre . | lbs | 2417
FORMALETAS
| 1 | Alistado, armado y colocado de formaleta de pino dos usos. | m2 | 474
CONCRETO
| 1 | Concreto estructural 3000 PSI | M3 | 35.5
40 |  | PAREDES
| 1 | MUROS
| 1 | Suministro e instalacion de muro de piedra cantera calidad A. | m2 | 464
| 2 | Suministro e instalacion de muro de bloque de concreto de 6" certificado . | m2 | 377
050 |  | LIMPIEZA FINAL Y ENTREGA
| 1 | LIMPIEZA FINAL
| 1 | LIMPIEZA FINAL Y ENTREGA | Glb | 1
| a. | COSTO TOTAL DIRECTO
| b. | COSTO TOTAL INDIRECTO
| c. | ADMON
| d. | UTILIDADES
| e. | SUBTOTAL
| f. | IMPUESTO DEL IVA 15 %
COSTO TOTAL DEL PROYECTO C$
[12 empty] | 0 | 0
5939986.7523
3900000