## ALCANCES
CONSTRUCCCION DE PROYECTO: CONSTRUCCION DE BODEGA DE SERVICIOS ADMINISTRATIVOS
PRESUPUESTO BASE
ETAPA | SUB-ETAPA | DESCRIPCION | U/M | Cantidad | Material C$ | Mano de obra C$ | Sub contrato C$ | Equipo C$ | Transp. C$ | COSTO UNITARIO C$ | Material C$ | Mano de obra C$ | Sub contrato C$ | Equipo C$ | Transp. C$ | COSTO TOTAL C$
10 |  | PRELIMINARES | M2 | 1260
| 1 | LIMPIEZA INICIAL | M2 | 1260
|  | Limpieza Inicial | M2 | 1260
|  | Desinstalar vigas metálicas de 4"x4"x 15 m | c/u | 6
|  | Desinstalar vigas metálicas de 4"x4"x 10 m | c/u | 3
|  | Desinstalar vigas metálicas de 0.20mx0.10m x 5 m | c/u | 1
|  | Poda, destronque y desraice arboles de neem | c/u | 3
|  | poda de ramas de arboles de malinche y espino de playa cercanas a la cubierta de techo | c/u | 2
|  | Demolición de Piso de concreto incluye desalojo de escombros | m2 | 383
40 |  | ESTRUCTURAS DE CONCRETO | c/u | 8
| 1 | PEDESTALES | c/u | 8
|  | construcción de pedestales encamisando pedestales existentes, concreto 3000 PSI, epoxicar 10 cm a pedestal existente con varilla de 3/8. incluir formaleta y acabados según detalles en planos | c/u | 8
|  | viga de remate de 3 elemento de 3/8", estribos num 2 @ 10 cm concreto 3000 PSI dim= 0.15m x 0.10m incluye formaleta y acabados repello grueso y fino | ml | 55
50 |  | PAREDES | M2 | 90
| 1 | MAMPOSTERIA | M2 | 90
|  | Pared de mamposteria reforzada rellenados con concreto, acabado sizado epoxicada 15 cm con varilla 3/8" a losa de piso con epoxico sika 31 | M2 | 90
| 2 | PARTICIONES |  | 75
|  | Partición en cerchas culatas de tabla durock doble cara estructura 3 5/8 cal 24 y acabado repemax . | M2 | 75
60 |  | TECHOS Y FASCIAS | M2 | 448.12
| 1 | ESTRUCTURA DE TECHO | M2 | 500
|  | Reemplazo de tramo de cercha . (La cercha será proporcionada por la Universidad), incluir reinstalación, elementos de fijacion platinas, angulares,izaje, mantenimiento y pintura anticorrosiva a dos manos. | glb | 1
|  | Reemplazo columna tipo H, 0.20m x 0.30 x 1/4¨,altura de 5 m sobre placa y pedestal existente, considerar anclaje epoxicicado a pedestal, incluye desinstalación de columna. | glb | 1
|  | Remplazo de viga metálica de 0.20m x 0.10x 5m espesor 1/4" (La cercha será proporcionada por la Universidad)incluir reinstalación, elementos de fijacion platinas, angulares,izaje, mantenimiento y pintura anticorrosiva a dos manos. | c/u | 2
|  | Clavadores de techo 2*4*1/16,incluye elementos de Fijacion y anclaje, dos manos de pintura anticorrosiva. | ml | 500
|  | Limpieza de estructura existente incluidas columnas, cerchas, vigas incluye Aplicar dos manos de pintura anticorrosiva. | glb | 1
| 3 | CUBIERTA DE ZINC | M2 | 448.12
|  | Cubierta de lamina Coloralum plus G80 E25 cal.24 prepintada en color rojo. | M2 | 448.12
| 10 | HOJALATERIA | ML | 17.2
|  | Cumbrera para lamina troquelada Coloralum Cal. 24, D= 16", prepintada en color rojo, según planos | ML | 17.2
|  | Canal pvc de de 6" incluye 8 boquillas con sus bajantes de 4" pvc y accesorios de instalación y fijación con platina de 1" chapa 14, según detalles | ml | 34
90 |  | PISOS | M2 | 390.86
| 1 | CASCOTE | M2 | 390.86
|  | Construcción de Losa de piso E:7 cm, incluye malla electrosoldada de 6 mm acabado lujado , sizado @ 2 metros. | M2 | 383
|  | Arenillado en losa externa de piso incluye piqueteo y aditivo para adherencia. | M2 | 375
130 |  | OBRAS METÁLICAS | CU | 150
| 1 | PORTONES Y CERRAMIENTO | M2 | 150
|  | Malla electrosoldada estructura de tubo cuadrado 1 1/2" x1 1/2" chapa 14 incluye dos manos de pintura anticorrosiva, ver detalle en planos h= 2.4m. | M2 | 75
|  | cerramiento con lámina troquelada con estructura de 2x4x1/16 prepintada al horno en color verde ver detalle en planos | m2 | 75
|  | porton tipo 1 dimensiones 3m x 2.5m según planos | CU | 1
|  | porton tipo 2 dimensiones 3m x 4m según planos | CU | 2
160 |  | ELECTRICIDAD | GLB | 1
| 1 | CANALIZACION | ML | 315
|  | Tuberia EMT Ø 1/2" (Incluye Accesorios para circuitos: Cajas emt, bridas, etc y obras civiles conisderar para circuito 6 de lamparas excavaci{on y relleno ) | Ml | 315
| 3 | ALAMBRADOS | ML | 986.85
|  | Alambre AWG #12 THHN. (Incluye miscelaneos: tape, alambre galvanizado, wire nut, etc) | Ml | 945
|  | Cable TSJ 3 x 14 para bajantes | Ml | 41.85
| 4 | ACCESORIOS | CU | 40
|  | Luminaria led tipo wing 208 a marca sylvania o similar a escoger por el dueño. Incluye Caja EMT de 4"x4" incluye cadenas y soportes de fijación necesarios | CU | 12
|  | reflector led jeta 120v 30 w marca sylvania o similar a a escoger por el dueño incluye soportes de fijación | CU | 12
|  | Luminaria led de emergencia, a escoger por el dueño o similar a modelo pathway. Incluye Caja EMT de 4"x4" | CU | 3
|  | Apagador sencillo de palanca 15 amp, 120/227 volt grado industrial marca leviton o similar aprobado, con placa de acero inoxidable. Incluye Caja EMT de 2"x4" SUPERFICIAL | CU | 5
|  | Tomacorriente doble polarizado de 15 amp./125volt nema 5-15r grado de especificacion industrial, modelo 5262-i con placa de acero inoxidable doble de 1-gang, modelo 84003-40, marca leviton o similar aprobada. Incluye Caja EMT de 2"x4" SUPERFICIAL | CU | 8
| 5 | PANELES | CU | 1
|  | Panel eléctrico monofasico 12 espacios, 240V/120V, superficial, Marca Cutler Hammer ,incluye nomenclatura de circuitos | CU | 1
|  | Breaker CH enchufable de 1x20 Amp. | CU | 4
|  | Breaker CH enchufable de 1x15Amp. | CU | 3
|  | Varilla polo a tierra de Ø5/8 x 10', Incl. Terminales copperweld de cobre de 5/8" y alambre num 6. | CU | 1
| 6 | ACOMETIDA | GLB | 1
|  | Cable ASCR #1/0 | ML | 50
|  | Tubo conduit EMT UL 1 1/2" con acc. | ML | 3
|  | Codo EMT UL 1 1/2" x 90 | CU | 1
|  | Mufa galvanizada de 1 1/ 2" | CU | 1
|  | Cable AWG # 8*3 ASCR ALUMINIO INCLUYE CONECTORES DE COMPRESION CAJA NUM 2 | ML | 15
|  | Poste Metalico de caja galvanizada de 4*4*1/8 incluye base de concreto para acometida y soportes para cables Y CARRETE AISLADOR | und | 1
200 |  | OBRAS EXTERIORES | GLB | 1
| 1 | FILTRO | M2 | 9.7
|  | filtro de grava, arena y hormigon altura aprox = 1m ANCHO 0.50M | m3 | 30.5
| 2 | AREAS VERDES
|  | suministro y siembra de vetiver dos lineas altura 40 cm | und | 244
220 |  | LIMPIEZA FINAL Y ENTREGA | GLB | 1
| 3 | LIMPIEZA FINAL | GLB | 1
|  | Limpieza Final | GLB | 1
COSTO TOTAL DIRECTO
COSTO TOTAL INDIRECTO
ADMON
UTILIDADES
SUB TOTAL
IMPUESTO DEL IVA 15 %
COSTO TOTAL DEL PROYECTO C$