## PRESUPUESTO BASE
Proyecto:Construcción de 2da planta edificio de aulas de clases del Centro Regional Camoapa. | [16 empty] | 35
PRESUPUESTO BASE
ETAPA | SUB-ETAPA | DESCRIPCION | U/M | Cantidad | COSTOS UNITARIOS C$ |  |  |  |  | COSTO TOTAL UNITARIO C$ | COSTOS TOTALES C$ |  |  |  |  | COSTO TOTAL C$
[5 empty] | Material C$ | Mano de obra C$ | Sub contrato C$ | Equipo C$ | Transp. C$ |  | Material C$ | Mano de obra C$ | Sub contrato C$ | Equipo C$ | Transp. C$
Construcción de 2da planta edificio de aulas de clases del Centro Regional Camoapa.
10 |  | PRELIMINARES
| 1 | Trazo y Nivelación. | m2 | 545.1
| 2 | Demoliciones en paredes con precaución para instalar zapatas y sus columnas | und | 24
| 3 | Desinstalación de estructura y cubierta de techo | m2 | 425
| 4 | Demoliciones de culatas despues de viga dintel con precaucion | m2 | 30.04
| 5 | Desinstalación de ventanas en planta baja | glb | 1
| 6 | Desinstalación de puertas en planta baja | glb | 1
| 7 | Desinstalacion de cielo razo, no tocar sistema electrico conservar, considerar apoyos temporales para la canalización. | m2 | 330
20 |  | FUNDACIONES
EXCAVACION ESTRUCTURAL
| 1 | Excavación estructurales manuales para zapatas y pedestales. | m3 | 81.02
| 3 | Relleno en fundaciones con material proveniente de las excavaciones | m3 | 55.48
ACERO
| 1 | Alistado, amardo y colocado de Acero Num 4 y 5 Grado 60 Viga Asismica y zapatas | lbs | 3614.05
| 2 | Alistado, amardo y colocado de Acero Num 3 Grado 60 ESTRIBOS incluye alambre de amarre | lbs | 827.9
FORMALETAS
| 1 | Alistado, armado y colocado de formaleta de pino dos usos. | m2 | 97.98
CONCRETO
| 1 | Concreto estructural 4000 PSI | M3 | 25.54
30 |  | ESTRUCTURAS DE CONCRETO
COLUMNAS
| 1 | COLUMNA C-1 0.25*0.35m, CONCRETO 4000 PSI INCLUYE ACERO PRINCIPAL 6 NUM 5 y 2 NUM 4, ESTRIBOS num 3 primeros 5 @ 5 resto a 15 cm,formaletas. | ml | 75.6
| 2 | COLUMNA C-2 0.25*0.30 m, CONCRETO 4000 PSI INCLUYE ACERO PRINCIPAL 6 NUM 5 y 2 NUM 4, ESTRIBOS num 3 primeros 5 @ 5 resto a 15 cm,formaletas. | ml | 25.2
| 3 | COLUMNA C-3 0.20*0.25 m, CONCRETO 4000 PSI INCLUYE ACERO PRINCIPAL 4 NUM 5 y 2 NUM 3, ESTRIBOS num 2 primeros 5 @ 5 resto a 15 cm,formaletas. | ml | 30.4
| 4 | COLUMNA C-4 0.20*0.20 m, CONCRETO 4000 PSI INCLUYE ACERO PRINCIPAL 4 NUM 4, ESTRIBOS num 2 primeros 5 @ 5 resto a 15 cm,formaletas. | ml | 25.38
| 5 | COLUMNA C-5 0.15*0.15 m, CONCRETO 3000 PSI INCLUYE ACERO PRINCIPAL 4 NUM 3, ESTRIBOS num 2 primeros 5 @ 5 resto a 15 cm,formaletas. | ml | 84
VIGAS
| 1 | VI-2 0.15*0.15 m, CONCRETO 3000 PSI INCLUYE ACERO PRINCIPAL 4 NUM 3, ESTRIBOS num 2 primeros 5 @ 5 resto a 15 cm,formaletas. | ML | 95.2
| 2 | VI-1 Y VC-1 0.20*0.15 m, CONCRETO 3000 PSI INCLUYE ACERO PRINCIPAL 6 NUM 3, ESTRIBOS num 2 primeros 5 @ 5 resto a 15 cm,formaletas. | ML | 194.14
CONCRETO
| 1 | Concreto estructural 3000 PSI | M3 | 1.7
40 |  | ENTREPISO
| 1 | Losa de concreto reforzado de 3000 psi, E: 12.5 cm refuerzo num 3 ambas direcciones @ 16.5 cm (Conforme a planos y especificaciones) | m2 | 390.91
| 2 | Viga de entrepiso incluye acero principal de refuerzo, concreto, formaleta VER DETALLES EN PLANOS | ml | 181.5
| 3 | Cercha estructura metalica para entrepiso entre columas y columnas en la parte del nivel 1, incluye elementos de fijación ver detalles en planos, | ml | 76
| 4 | Ampliacion de columnas externas hasta la losa de piso ver detalles en planos | und | 16
40 |  | PAREDES
| 1 | MAMPOSTERIA
| 1 | Paredes de bloques de 6" certificado | m2 | 182.42
| 3 | Suministro e instalaciòn de Estructura galvanizada 3 5/8", forro doble cara durock acabado fino para paredes Internas en aulas | m2 | 108
50 |  | ACABADOS
| 1 | Piqueteo total en Concreto Fresco | ML | 2119.68
| 2 | Repello Corriente en paredes, vigas, jambas y columnas. | M2 | 714.84
| 3 | Fino con repemax gris en paredes, vigas, jambas y columnas. | M2 | 464.84
60 |  | TECHOS
| 1 | ESTRUCTURA METALICA
| 1 | Suministro e instalación de estructura metalica de techo ver detalles en planos, incluye vigas clavadores pintura anticorrosiva y elementos de fijación . | m2 | 500
| 2 | SUMINISTRO E INSTALACION DE CUBIERTA DE TECHO ESTRUCTURAL E 101 PREPINTADA COLOR ROJO CAL 24 | m2 | 503.2
| 3 | Cumbrera metalica cal 26 prepintada en rojo enpotrado en pared incluye impermeabilizaciòn desarrollo 0.5 m | ml | 46.25
| 2 | Cielo
| 1 | Cielo Razo perfileria mill finish lamina texturizada de 2*2 color blanco | m2 | 776.56
| 2 | Fascia
| 1 | suministro e instalacion de fascia estructura metalica h: 0.33 forro lamina denglass acabado fino. | ml | 114.26
70 |  | PISOS
| 1 | PISOS
| 1.2 | Suministro e instalacion de piso kenia beige 44*44 | M2 | 486
80 |  | PUERTAS
| 1 | PUERTAS | CU
| 1.1 | suministro e instalación de puertas metalicas 6 tableros incluye marco de madera roja incluye herrajes, cerraduras, topes y traga luz de vidrio ver detalles en planos, pintura anticorrosiva 02 manos. | c.u | 20
90 |  | VENTANAS Y VERJAS
| 1 | VENTANAS
| 1.1 | Suministro e instalación de ventana corrediza tipo ISO 1500 color bronce y vidrio solar bronce de 4mm, una hoja corrediza y una hoja fija. Modelo Panoramica. Detalles en planos | m2 | 161.72
100 |  | ELECTRICIDAD
| 1 | canalización y accesorios
| 1.1 | Suministro e instalacion de canalizacion Conduit de 1/2 PVC, incluye accesorios cajas EMT 4*4, 2*4, BRIDAS, CURVAS UNIONES, incluye 02 esperas con caja pesada EMT 4*4 CON ARO DE REPELLO EN EL PASILLO CON TUBO Y SONDA PARA POSTERIOR CONEXIÓN WIFI. | ML | 550
| 1.2 | Suministro e instalacion de Lamparas WING 208 | und | 50
| 1.3 | Suministro e instalación de interruptor doble 125v 15 Amp levinton o similar con placa metálica a seleccionar por el dueño. | und | 5
| 1.4 | Suministro e instalación de interruptor sencillo 125v 15 Amp levinton o similar con placa metálica a seleccionar por el dueño. | c.u | 1
| 1.6 | Alambre AWG #12 THHN. (Incluye miscelaneos: tape, alambre galvanizado, wire nut, etc) | ML | 1650
| 1.7 | Cable TSJ 3 x 14 | Ml | 62.5
| 1.8 | Suministro e instalación de tomacorriente doble polarizado p/ empotrar 120V - 15 Amp. Leviton con su tapa metálica en paredes y mesas de concreto | und | 32
| 1.9 | Suministro e instalacion de panel electrico de 24 espacios incluye 1 breaker 2*20, 3 breaker de 1*20, 3 breaker de 1*15 AMP, varilla polo tierra con sus accesorios, mufa tubo emt de 1", acometida ACSR 3*6 A POSTE EXISTENTE longitud 6 metros | glb | 1
120 |  | PINTURA
| 1 | PINTURA
|  | Pintura exterior e interior de aceite, en calidad High Estándar,fascia paredes durock aplicar las manos que sean necesarias para su perfecto acabado. | M2 | 1430.84
30 |  | OTRAS OBRAS
| 1 | ESCALERAS DE EMERGENCIA
| 1 | Fundaciones para escaleras de emergencias ver detalles en planos incluye mejoramiento de suelo y conformacion en esta area | GLB | 2
| 2 | Barandal en escaleras ver detalles en planos,tubos galvanizados redondos incluye pintura color aluminio | ml | 33
| 3 | Escalera de Concreto incluye huella contrahuella y descansos, ver detalles en planos | und | 2
| 2 | Obras Metalicas
| 1 | Brandales detalles en planos para balcon | ml | 43
| 2 | Obras externas
| 1 | anden de concreto 2500 sizado a 1 metro incluye bordillo e: 3" | m2 | 12
150 |  | LIMPIEZA FINAL Y ENTREGA
| 1 | LIMPIEZA FINAL
| 1 | LIMPIEZA FINAL Y ENTREGA | Glb | 1
| a. | COSTO TOTAL DIRECTO
| b. | COSTO TOTAL INDIRECTO
| c. | ADMON
| d. | UTILIDADES
| e. | SUBTOTAL
| f. | IMPUESTO DEL IVA 15 %
COSTO TOTAL DEL PROYECTO C$