## PRESUPUESTO BASE
Proyecto: Rehabilitación de Aulas en Fincas la Encantadora Centro Regional Camoapa
PRESUPUESTO BASE
ETAPA | SUB-ETAPA | DESCRIPCION | U/M | Cantidad | COSTOS UNITARIOS C$ |  |  |  |  | COSTO TOTAL UNITARIO C$ | COSTOS TOTALES C$ |  |  |  |  | COSTO TOTAL C$
[5 empty] | Material C$ | Mano de obra C$ | Sub contrato C$ | Equipo C$ | Transp. C$ |  | Material C$ | Mano de obra C$ | Sub contrato C$ | Equipo C$ | Transp. C$
Proyecto: Rehabilitación de Aulas en Fincas la Encantadora Centro Regional Camoapa
10 |  | PRELIMINARES
| 1 | TRAZO
|  | Trazo y nivelación | M2 | 172.48
20 |  | FUNDACIONES
EXCAVACION ESTRUCTURAL
| 1 | Excavación estructurales manuales para viga asismica zapatas y pedestales. | m3 | 11.86
| 2 | Mejoramiento de suelo con material proveniente de la excavaciones y cemento bajo zapatas y viga asismica proporciòn 2 bolsas de cemento por 3 m3 de material de las excavaciones. | m3 | 2
| 3 | Relleno en fundaciones con material proveniente de las excavaciones | m3 | 8.11
ACERO
| 1 | Alistado, armado y colocado de Acero Num 4 Grado 60 Viga Asismica, pedestales y zapatas | lbs | 390.81
| 2 | Alistado, amardo y colocado de Acero Num 2 para estribos incluye alambre de amarre . | lbs | 138
FORMALETAS
| 1 | Alistado, armado y colocado de formaleta de pino dos usos. | m2 | 17.47
CONCRETO
| 1 | Concreto estructural 3000 PSI | M3 | 1.75
30 |  | ESTRUCTURAS DE CONCRETO
ACERO
| 1 | Alistado, amardo y colocado de Acero Num 4 Grado 60 Columnas y vigas | lbs | 453.3
| 2 | Alistado, amardo y colocado de Acero Num 3 Grado 60 Viga Corona, viga intermedia. | lbs | 232.3
| 3 | Alistado, amardo y colocado de Acero Num 2 para estribos incluye alambre de amarre . | lbs | 336.105
FORMALETAS
| 1 | Alistado, armado y colocado de formaleta de pino dos usos. | m2 | 34.5
CONCRETO
| 1 | Concreto estructural 3000 PSI | M3 | 2.15
40 |  | PAREDES
| 2 | Suministro e instalacion de PAREDES DE bloque de concreto de 6" certificado . | m2 | 83.78
50 |  | ACABADOS
| 1 | Piqueteo total en Concreto Fresco | ML | 228.72
| 2 | Repello Corriente en paredes, vigas, jambas y columnas. | M2 | 236.17
| 3 | Fino con repemax gris en paredes, vigas, jambas y columnas. | M2 | 236.17
60 |  | TECHOS Y FASCIAS
| 1 | ESTRUCTURA DE TECHO
| 1.1 | Estructura Metálica (Acero A-36). Incluye anclajes, conexiones, platinas, todo según planos, INCLUYE COLUMAS PARA SOPORTE DE TECHO EN AREAS DE AULAS . | M2 | 105.62
| 2 | CUBIERTA DE ZINC
| 2.1 | Cubierta de lamina Coloralum plus G80 E25 cal.24 prepintada en color rojo | M2 | 120
70 |  | PISOS
| 1 | PISOS
| 1.1 | construcción de cascote 2" de piso, INCLUYE CONFORMACION PARA LLEGAR AL NPT H: 0.15 M, | M2 | 28.54
| 1.1 | Suministro e instalacion de piso kenia beige 44*44 para bateria sanitaria y aulas , en aula de clases incluir piqueteo en cascote y aplicación de aditivo para maxima adherencia | M2 | 58.54
| 1.3 | Anden de 3" de espesor incluye bordillo concreto de 2500 PSI sizado a cada metro acabado escobillado. | m2 | 28
100 |  | PARTICIONES
| 1 | PARTICIONES
| 1.2 | Suminsitro e instalacion de partición liviana estructura metalica CAL 24 galvanizada, forrada a ambas caras con durock acabado fino repemax | m2 | 49.4
110 |  | PUERTAS
| 1 | PUERTAS | CU
| 1.2 | suministro e instalación de puertas metalicas lisas 0.80*1.5 M incluye marcos de madera roja , herraje , cerradura de PELOTA y dos manos de pintura a escoger por el dueño | c.u | 7
| 1.1 | suministro e instalación de puertas metalicas TABLEROS 0.90 M incluye marcos de madera roja , herraje , cerradura de PELOTA y dos manos de pintura a escoger por el dueño | c.u | 5
120 |  | VENTANAS Y VERJAS
| 1 | VERJAS
| 1.3 | Fabricación e Instalacion de verjas metalicas incluye pintura anticorrosiva | m2 | 25
140 |  | ELECTRICIDAD
| 1 | canalización y accesorios
| 1.1 | Suministro e instalacion de canalizcion Conduit de 1/2 PVC, incluye accesorios cajas EMT 4*4, 2*4, BRIDAS, CURVAS UNIONES. | ML | 250
| 1.2 | Suministro e instalacion de Lamparas WING 208 | und | 12
| 1.4 | Suministro e instalación de interruptor doble 125v 15 Amp levinton o similar con placa metálica a seleccionar por el dueño. | c.u | 4
| 1.6 | Alambre AWG #12 THHN. (Incluye miscelaneos: tape, alambre galvanizado, wire nut, etc) | ML | 750
| 1.7 | Cable TSJ 3 x 14 | Ml | 12
| 1.8 | Suministro e instalación de tomacorriente doble | c.u | 3
| 1.9 | Panel eléctrico monofasico 6 espacios, 120V/240V, uso empotrado, con capacidad de barra de100A, CH, INCLUYE BREAKER PRINCIPAL 2*20, 03 BREAKER DE 1*20, POLO A TIERRA VARILLA MUFA Y TUBO DE ENTRADA | glb | 1
| 1.1 | Acometida electrica ASCR 3*6 hacia red existente | Ml | 20
190 |  | HIDROSANITARIO
| 1 | Conexiones a red existente de agua potable para ducha, inodoros, lavamanos, URINARIOS con tuberia Pvc de 1/2" incluye accesorios , excavaciones y relleno | ML | 81.11
| 2 | Conexiones a sistema de tratamiento de aguas negras para ducha, inodoros, lavamanos, urinarios y ducha con tuberia Pvc de 4 y 2" incluye accesorios, excavaciones y rellenos | ML | 60
| 2 | Rejilla drenaje de ducha de 2'' incluye trampa sanitaria. | und | 4
| 3 | suministro e instalacion de ducha con su llave | und | 2
| 4 | construccion de mueble para lavamanos de concreto incluye enchape de porcelanato pulido beige incluye 02 lavamanos empotrados con sus accesorios ver detalle en planos | ml | 3
| 5 | Suministro e instalacion de inodoro incluye todos sus accesorios | und | 5
| 6 | BIODIGESTOR 1300 LITROS MAS FAFA 1100 VER DETALLES EN PLANO INCLUYE CAJA DE REGISTRO, EXCAVACIONES, RELLENOS OBRAS CIVILES | GLB | 1
| 7 | Suministro e instalacion de URINARIOS incluye todos sus accesorios | und | 2
190 |  | PINTURA
| 1 | PINTURA
|  | Pintura exterior e interior de aceite, en calidad High Estándar, en paredes de la ampliacion, fascia y paredes externas del modulo existente aplicar las manos que sean necesarias para su perfecto acabado. | M2 | 330
| 1 | LIMPIEZA FINAL | GLB | 1
|  | Limpieza Final | Glb | 1
| a. | COSTO TOTAL DIRECTO
| b. | COSTO TOTAL INDIRECTO
| c. | ADMON
| d. | UTILIDADES
| e. | SUBTOTAL
| f. | IMPUESTO DEL IVA 15 %
COSTO TOTAL DEL PROYECTO C$