## PRESUPUESTO COMPLETO
Adecuación de gradas para el acceso a Clínica veterinaria Centro Regional Camoapa III ETAPA.
PRESUPUESTO BASE
ETAPA | SUB ETAPAS | DESCRIPCION | U/M | Cantidad | COSTOS UNITARIOS C$ |  |  |  |  | COSTO TOTAL UNITARIO C$ | COSTOS TOTALES C$ |  |  |  |  | COSTO TOTAL C$
[5 empty] | Material C$ | Mano de obra C$ | Sub contrato C$ | Equipo C$ | Transp C$ |  | Material C$ | Mano de obra C$ | Sub contrato C$ | Equipo C$ | Transp C$
OBRAS EXTERIORES
010 | PRELIMINARES
| 02 | Trazo y Nivelación | m2 | [12 empty] | 0
| 1.1 | Trazo y Nivelación con topografia incluye Niveletas | m2 | 250.8075
| 03 | Demoliciones | glb
| 1.1 | Demoler graderia de piedra cantera existente incluye todo lo que conforman las gradas, Incluye Canal de Concreto, muro de piedra y desalojo de los desechos. | glb | 1
020 | MOVIMIENTO DE TIERRA
| 02 | Cortes | m3
| 2.1 | Corte en areas de graderias h promedio:10 cm , gradas de acceso a recepción y quirofano, areas de muro de contención, muretes y areas verdes | m3 | 36.635
| 03 | Relleno y Compactación | m3
| 3.1 | Relleno y compactación con material selecto espesor 10 cm en areas de graderias, gradas de acceso a recepción y quirofano, areas de muro de contención, muretes y areas verdes, incluye explotacion de Banco, acarreo. | m3 | 47.6255
030 |  | CONCRETO Y MAMPOSTERIA
|  | Concreto | m3
|  | Anden de concreto de 2500 psi espesor 2" en gradas de acceso a recepción, acabado arenillado, sizado @ 1 m, Incluye Borde de concreto ver detalle en planos. | m2 | 6.975
|  | Construcción de graderia, con sistema de mamposteria confinada cuatrapeada ambos lados con viga asismica 0.25x0.2m, 4 elementos num 4 estribos num 2 y malla electrosoldada 6"x6"x 6mm para huella y contrahuella con recubrimiento de concreto de 2500 psi espesor 2", con acabado arenillado. Según planos, incluye formaleta, relleno,llorones y excavaciones.Detalles en Planos | ml | 40
|  | Construción de muros de mamposteria confinada cuatrapeada, con viga asismica de 0.20mx0.15m, 4 elementos num 4 estribos num 2 primeros 5@ 5 resto a 0.10 con viga de remate de 0.15m x 0.15, acabado con repello y fino. Incluye formaleta, exacavaciones, llorones.Detalles en Planos | ml | 20.24
|  | Muro de contención de piedra cantera | ml
|  | Construcción de muro de contención de piedra cantera acostada de 0.15mx0.40mx0.60m incluye sizado y colocación de llorones de pvc según planos | ml | 20.65
140 |  | OBRAS METÁLICAS
|  | Barandas y pasamanos | ml
|  | Construcción de barandal en graderias de tubo redondo de 2" y 1 1/2", con plantina de 0.20m x0.20m x 1/8" anclada con pernos a losa de graderia. Acabado con pintura anticorrosiva y masilla en juntas de soldadura. Según detalles de planos. | ml | 73.94
190 |  | OBRAS EXTERIORES
|  | Bordillo | ml
|  | Construcción de bordillo de bloque relleno de concreto altura 0.40m (una piedra acostada y enterrada y un bloque superficial) con acabado de repello y fino.Detalles en Planos | ml | 7.82
|  | canal de concreto | ml
|  | Construcción de canal de concreto media caña de 0.30m ANCHO e: 7 cm perimetral a clinica veterinaria, concreto de 2500 PSI . | ml | 46.58
201 |  | LIMPIEZA FINAL Y ENTREGA
|  | Limpieza final | glb
|  | LIMPIEZA FINAL Y ENTREGA | glb | 1
| a. | COSTO TOTAL DIRECTO
| b. | COSTO TOTAL INDIRECTO
| c. | ADMON
| d. | UTILIDADES
| e. | SUBTOTAL
| f. | IMPUESTO DEL IVA 15 %
COSTO TOTAL DEL PROYECTO C$